## Sheet1
Value | Reference | Qty | Footprint | JLCPCB Part #
1uF | C1 | 1 | Capacitor_SMD:C_0805_2012Metric | C28323
10uF | C2,C12,C13 | 3 | Capacitor_SMD:C_1206_3216Metric | C13585
22uF | C3 | 1 | Capacitor_SMD:C_1206_3216Metric | C12891
100nF | C4 | 1 | Capacitor_SMD:C_1206_3216Metric | C24497
2.2uF | C5 | 1 | Capacitor_SMD:C_1206_3216Metric | C50254
10uF | C6 | 1 | Capacitor_SMD:C_0805_2012Metric | C15850
100nF | C7 | 1 | Capacitor_SMD:C_0805_2012Metric | C49678
100uF | C8 | 1 | CASE-V-7343-19 | C219004
4.7uF | C10 | 1 | Capacitor_SMD:C_1206_3216Metric | C29823
1uF | C11 | 1 | Capacitor_SMD:C_1206_3216Metric | C1848
red | D1 | 1 | LED_SMD:LED_0805_2012Metric | C84256
green | D2 | 1 | LED_SMD:LED_0805_2012Metric | C2297
D | D3 | 1 | Diode_SMD:D_SOD-123 | C7420328
FerriteBead | FB1 | 1 | Resistor_SMD:R_0805_2012Metric | C1017
USB_C_Receptacle_PowerOnly_6P | J3 | 1 | Connector_USB:USB_C_Receptacle_GCT_USB4135-GF-A_6P_TopMnt_Horizontal | C5438410
6.8uH | L1 | 1 | slime:FXL0420 | C177241
2.2uH | L2 | 1 | slime:FXL0420 | C167206
2MΩ | R1,R5 | 2 | Resistor_SMD:R_0603_1608Metric | C22976
33Ω | R2,R3,R6 | 3 | Resistor_SMD:R_0603_1608Metric | C23140
330kΩ | R4 | 1 | Resistor_SMD:R_0603_1608Metric | C23137
220kΩ | R8 | 1 | Resistor_SMD:R_0603_1608Metric | C22961
1MΩ | R9 | 1 | Resistor_SMD:R_0603_1608Metric | C22935
4.7kΩ | R10 | 1 | Resistor_SMD:R_0603_1608Metric | C23162
2kΩ | R11 | 1 | Resistor_SMD:R_0603_1608Metric | C22975
10kΩ | R18 | 2 | Resistor_SMD:R_0603_1608Metric | C25804
1kΩ | R13,R14 | 2 | Resistor_SMD:R_0603_1608Metric | C21190
1Ω | R15,R19 | 2 | Resistor_SMD:R_1206_3216Metric | C17928
5.1kΩ | R16,R17 | 2 | Resistor_SMD:R_0603_1608Metric | C23186
TP4056 | U1 | 1 | slime:TP4056_ESOP8 | C725790
TPS7A0333PDBVR | U3 | 1 | Package_TO_SOT_SMD:SOT-23-5 | C3749797
TPS61090 | U5 | 1 | Package_DFN_QFN:QFN-16-1EP_4x4mm_P0.65mm_EP2.7x2.7mm_PullBack_ThermalVias | C206167