## Sheet1
Value | Reference | Footprint | JLCPCB Part #
10nF | C1 | Capacitor_SMD:C_0805_2012Metric
10uF | C2 | Capacitor_SMD:C_1206_3216Metric
22uF | C3,C10,C16 | Capacitor_SMD:C_0805_2012Metric
100nF | C4,C6 | Capacitor_SMD:C_0603_1608Metric
2.2uF | C5 | Capacitor_SMD:C_0603_1608Metric
1nF | C7 | Capacitor_SMD:C_0603_1608Metric
100uF | C8 | Capacitor_Tantalum_SMD:CP_EIA-7343-31_Kemet-D
4.7uF | C9 | Capacitor_SMD:C_0805_2012Metric
1uF | C11 | Capacitor_SMD:C_0603_1608Metric
10uF | C12,C13 | Capacitor_SMD:C_0805_2012Metric
red | D1 | LED_SMD:LED_0805_2012Metric
green | D2 | LED_SMD:LED_0805_2012Metric
D | D3 | Diode_SMD:D_SOD-123
D_TVS | D4,D5 | Diode_SMD:D_SOD-323
D_TVS | D6,D7,D8,D9,D10 | slime:DFN1006-2
USB_C_Receptacle_PowerOnly_6P | J3 | Connector_USB:USB_C_Receptacle_GCT_USB4135-GF-A_6P_TopMnt_Horizontal
6.8uH | L1 | slime:FXL0420
3uH | L2 | slime:FNR5020S3R0NT
2MΩ | R1,R5 | Resistor_SMD:R_0603_1608Metric
33Ω | R2,R3,R6 | Resistor_SMD:R_0603_1608Metric
330kΩ | R4 | Resistor_SMD:R_0603_1608Metric
220kΩ | R8 | Resistor_SMD:R_0603_1608Metric
1MΩ | R9 | Resistor_SMD:R_0603_1608Metric
4.7kΩ | R10 | Resistor_SMD:R_0603_1608Metric
3kΩ | R11 | Resistor_SMD:R_0603_1608Metric
1kΩ | R13,R14 | Resistor_SMD:R_0603_1608Metric
1Ω | R15,R19 | Resistor_SMD:R_1206_3216Metric
5.1kΩ | R16,R17 | Resistor_SMD:R_0603_1608Metric
10kΩ | R18 | Resistor_SMD:R_0603_1608Metric
100kΩ | R21,R22 | Resistor_SMD:R_0603_1608Metric
1Ω | R23,R24 | Resistor_SMD:R_0603_1608Metric
TP4056 | U1 | slime:TP4056_ESOP8
TPS7A0333PDBVR | U3 | Package_TO_SOT_SMD:SOT-23-5
TPS61090 | U5 | Package_DFN_QFN:QFN-16-1EP_4x4mm_P0.65mm_EP2.7x2.7mm_PullBack_ThermalVias